## Sheet1
宁夏大学新华学院2016级2019-2020学年第二学期实验重修报名表
序号 | 系别 | 人数 | 需重修实验课程名称 | 考试形式 | 题目 | 要求 | 邮箱 | 备注
1 | 计科系 | 2 | 传感器及检测技术实验 | 课程设计 | 智能家居监控系统设计 | 任务：设计一个温度检测系统，一个烟雾检测系统，一个红外检测系统； 要求：（1）温度传感器输出温度显示，当检测温度值大于设定值时系统自动报警；（2）气敏传感器检测到煤气浓度大于设定值时系统自动报警；（3）光电开关利用被检测物对光束的遮挡或反射，由同步回路选通电路，从而检测物体有无的，检测外人闯入。 | goosling_20@163.com
2 |  | 2 | 电路原理实验 | 课程设计 | multisim电路仿真 | 利用multisim软件设计基本电路，包括：电容特性、电感特性的仿真测试、LC串联谐振回路特性、LC并联回路特性的仿真测试、二阶电路动态变化过程的仿真分析。要在软件中画出电路图，按规范要求格式完成课程设计报告。 | goosling_20@163.com
3 |  | 1 | 模拟电路实验 | 课程设计 | 简易测温电路 | 设计一简易测温电路，要求含有电桥式测量电路以及预放大电路，每增高10℃用多点亮一个 LED 表示，测量范围为 20℃-50℃，当温度高于 50℃时由蜂鸣器报警。 ② 选择电路方案，完成对电路的设计。③ 基于 Multisim 设计电路原理图，确定电路元件参数、掌握电路工作基本原理并仿真实现系统功能。⑤ 按规范要求格式完成课程设计报告。 | goosling_20@163.com
4 |  | 1 | 模拟电路实验及课程设计 | 课程设计 | 低频信号发生器 | 设计能产生正弦波，矩形波（占空比可调）和锯齿波等多种信号的函数信号发生器。2主要技术指标和要求： a输出信号的工作频率范围10Hz～10KHz，连续可调； b输出各种信号波形幅值0～10V，连续可调； | goosling_20@163.com
5 |  | 1 | 数字电路实验及课程设计 | 课程设计 | 十字路口自动红绿灯指挥系统设计 | （1）自动完成绿-黄-红-绿-…工作循环； （2）每种信号灯亮的时间不等，如：绿灯亮20秒；黄灯亮5秒；红灯亮15秒，如此循环； （3）用倒计时的方法，数字显示当前信号的剩余时间，提醒行人和司机； （4）信号灯的时间分别可调，以适应不同路口，不同路段交通流量的需求。 | hanchao585@163.com
6 |  | 1 | 综合电路设计与实践2 | 课程设计 | 8位数字抢答器设计 | 1. 抢答器同时供8名选手或8个代表队比赛，分别用8个按钮S0 ~ S7表示。 2. 设置一个系统清除和抢答控制开关S，该开关由主持人控制。 3. 抢答器具有锁存与显示功能。即选手按动按钮，锁存相应的编号，并在优先抢答选手的编号一直保持到主持人将系统清除为止。4. 抢答器具有定时抢答功能，且一次抢答的时间由主持人设定（如,30秒）。当主持人启动"开始"键后，定时器进行减计时。 5. 参赛选手在设定的时间内进行抢答，抢答有效，定时器停止工作，显示器上显示选手的编号和抢答的时间，并保持到主持人将系统清除为止。 6. 如果定时时间已到，无人抢答，本次抢答无效，系统通过一个指示灯报警并禁止抢答，定时显示器上显示00。 | goosling_20@163.com